## (SCH)SIS9521_AP_V03-USB
深圳领见科技有限公司
History Revised: Tue, March 22, 2018
SiS9521_AP_USB Revision: V0.3
Bill Of Materials December 12,2017 20:26:19 | Page1
Item | Quantity | Reference | Part | PCB Footprint | Implementation
1 | 2 | BC4,BC5 | 0.1uF | C0402 | (C0402/25V/X5R+-10%)
2 | 3 | CON1,CON2,CON3 | Hirose_FH26W-61S-0.3SHW(60) | CON-61P-P0.3-2.2(FH26W-61S-0.3SHW)
3 | 7 | C1,C3,C4,C5,C10,C11,C17 | 1uF | C0402 | (C0402/25V/X5R+-10%)
4 | 1 | C2 | 10uF | C0402 | (C0402/6.3V/X5R+-20%)
5 | 2 | C8,C9 | 2.2uF | C0402 | (C0402/16V/X5R+-10%)
6 | 1 | C16 | 4.7uF | C0603 | (C0603/25V/X5R+-10%)
7 | 1 | E1 | PDWL050019-SOT236, 5V-TVS | E-SOT236L
9 | 1 | J1 | Aces-10P-P0.8-1.2(50208-01001-001) | CON-10P-P0.8-1.2(50208)
10 | 1 | OSC1 | 12MHz : OSC813500-SCO-F391(-40 ~ +85℃) | OSC-4P-SCO-F391
11 | 1 | R7 | 10K | R0402 | (R0402)
12 | 4 | R14,R25,R29,R30 | 0 | R0402 | (R0402)
15 | 1 | R37 | 100 | R0402 | (R0402)
16 | 1 | R40 | 1K | R0402 | (R0402)
20 | 1 | U1 | SiS9521 | (9521)VFBGA215P-P0.5-1111

## NC-USB
8 | 1 | GF1 | GF-8PIN-P1.0mm | GF-8-1.0-1.2
13 | 1 | R24 | NC | R0402 | (R0402)
14 | 1 | R26 | NC/10K | R0402 | (R0402)
17 | 1 | TP1 | 3.3V | TP1.2
18 | 1 | TP2 | UART_TX | TP1.2
19 | 1 | TP3 | GND | TP1.2

## (SCH)SIS9521_AP_V04-I2C
深圳领见科技有限公司
History Revised: Tue, March 22, 2018
SiS9521_AP_I2C Revision: V0.4
Bill Of Materials December 12,2017 20:22:54 | Page1
Item | Quantity | Reference | Part | PCB Footprint | Implementation
1 | 2 | BC4,BC5 | 0.1uF | C0402 | (C0402/25V/X5R+-10%)
2 | 1 | BC6 | 200pF | C0402 | (C0402/25V/NPO+-10%)
3 | 3 | CON4,CON5,CON6 | Hirose_FH26W-61S-0.3SHW(60) | CON-61P-P0.3-2.2(FH26W-61S-0.3SHW)
4 | 7 | C1,C3,C4,C5,C10,C11,C17 | 1uF | C0402 | (C0402/25V/X5R+-10%)
5 | 1 | C2 | 10uF | C0402 | (C0402/6.3V/X5R+-20%)
6 | 2 | C8,C9 | 2.2uF | C0402 | (C0402/16V/X5R+-10%)
7 | 1 | C16 | 4.7uF | C0603 | (C0603/25V/X5R+-10%)
8 | 4 | E1,E2,E3,E4 | PDAB050120, 5V-TVS | E0402
10 | 1 | J1 | Aces-10P-P0.8-1.2(50208-01001-001) | CON-10P-P0.8-1.2(50208)
11 | 1 | OSC1 | 12MHz : OSC813500-SCO-F391(-40 ~ +85℃) | OSC-4P-SCO-F391
12 | 1 | R7 | 10K | R0402 | (R0402)
13 | 5 | R14,R25,R41,R42,R43 | 0 | R0402 | (R0402)
16 | 2 | R31,R32 | 1.5K | R0402 | (R0402)
17 | 1 | R33 | 4.7K | R0402 | (R0402)
20 | 1 | R38 | 100 | R0402 | (R0402)
21 | 1 | R40 | 1K | R0402 | (R0402)
25 | 1 | U2 | SiS9521 | (9521)VFBGA215P-P0.5-1111

## NC-I2C
2 | 1 | BC7 | NC/200pF | C0402 | (C0402/25V/NPO+-10%)
9 | 1 | GF1 | GF-8PIN-P1.0mm | GF-8-1.0-1.2
14 | 1 | R24 | NC | R0402 | (R0402)
15 | 1 | R26 | NC/10K | R0402 | (R0402)
18 | 2 | R34,R35 | NC/1.5K | R0402 | (R0402)
19 | 1 | R36 | NC/4.7K | R0402 | (R0402)
22 | 1 | TP1 | 3.3V | TP1.2
23 | 1 | TP2 | UART_TX | TP1.2
24 | 1 | TP3 | GND | TP1.2